## INT
1st p	2nd pipe	DECODER

			15	14	13	12	11	10	9	8	7	6	5	4	3	2	1	0		15	14	13	12	11	10	9	8	7	6	5	4	3	2	1	0
		ORI.B	0	0	0	0	0	0	0	0	EA					16bit mask
		ORI to CCR	0	0	0	0	0	0	0	0	1	1	1	1	0	0		16bit mask
		ORI.W	0	0	0	0	0	0	0	0	1	EA					16bit mask
		ORI to SR	0	0	0	0	0	0	0	0	1	1	1	1	1	0	0		16bit mask
		ORI.L	0	0	0	0	0	0	0	0	1	0	EA					32bit mask
		CMP2.B (ea),Rn	0	0	0	0	0	0	0	0	1	1	EA					Reg-B				0	0	0	0	0	0	0	0	0
		CHK2.B (ea),Rn	0	0	0	0	0	0	0	0	1	1	EA					Reg-B				1	0	0	0	0	0	0	0	0

		ANDI.B	0	0	0	0	0	0	1	0	0	0	EA					16bit mask
		ANDI to CCR	0	0	0	0	0	0	1	0	0	0	1	1	1	1	0	0		16bit mask
		ANDI.W	0	0	0	0	0	0	1	0	0	1	EA					16bit mask
		ANDI to SR	0	0	0	0	0	0	1	0	0	1	1	1	1	1	0	0		16bit mask
		ANDI.L	0	0	0	0	0	0	1	0	1	0	EA					32bit mask
		CMP2.W (ea),Rn	0	0	0	0	0	0	1	0	1	1	EA					Reg-B				0	0	0	0	0	0	0	0	0
		CHK2.W (ea),Rn	0	0	0	0	0	0	1	0	1	1	EA					Reg-B				1	0	0	0	0	0	0	0	0

		SUBI.B	0	0	0	0	0	1	0	0	0	0	EA					16bit mask
		SUBI.W	0	0	0	0	0	1	0	0	0	1	EA					16bit mask
		SUBI.L	0	0	0	0	0	1	0	0	1	0	EA					32bit mask
		CMP2.L (ea),Rn	0	0	0	0	0	1	0	0	1	1	EA					Reg-B				0	0	0	0	0	0	0	0	0
		CHK2.L (ea),Rn	0	0	0	0	0	1	0	0	1	1	EA					Reg-B				1	0	0	0	0	0	0	0	0

		ADDI.B	0	0	0	0	0	1	1	0	0	0	EA					16bit mask
		ADDI.W	0	0	0	0	0	1	1	0	0	1	EA					16bit mask
		ADDI.L	0	0	0	0	0	1	1	0	1	0	EA					32bit mask
		ADDIW.L	0	0	0	0	0	1	1	0	1	1	EA					16bit

		BTST #,(ea)	0	0	0	0	1	0	0	0	0	0	EA					16bit mask
		BCHG #,(ea)	0	0	0	0	1	0	0	0	0	1	EA					16bit mask
		BCLR #,(ea)	0	0	0	0	1	0	0	0	1	0	EA					16bit mask
		BSET #,(ea)	0	0	0	0	1	0	0	0	1	1	EA					16bit mask

		EORI.B	0	0	0	0	1	0	1	0	0	0	EA					16bit mask
		EORI to CCR	0	0	0	0	1	0	1	0	0	0	1	1	1	1	0	0		16bit mask
		EORI.W	0	0	0	0	1	0	1	0	0	1	EA					16bit mask
		EORI to SR	0	0	0	0	1	0	1	0	0	1	1	1	1	1	0	0		16bit mask
		EORI.L	0	0	0	0	1	0	1	0	1	0	EA					32bit mask
		CAS.B	0	0	0	0	1	0	1	0	1	1	EA					0	0	0	0	0	0	0	Reg			0	0	0	reg

		CMPI.B	0	0	0	0	1	1	0	0	0	0	EA					16bit mask
		CMPI.W	0	0	0	0	1	1	0	0	0	1	EA					16bit mask
		CMPI.L	0	0	0	0	1	1	0	0	1	0	EA					32bit mask
		CAS.W	0	0	0	0	1	1	0	0	1	1	EA					0	0	0	0	0	0	0	Reg			0	0	0	reg
		CAS2.W	0	0	0	0	1	1	0	0	1	1	1	1	1	1	0	0		0	0	0	0	0	0	0	Reg			0	0	0	reg
							15	14	13	12	11	10	9	8	7	6	5	4	3	2	1	0
		MOVES.B	0	0	0	0	1	1	1	0	0	0	EA					Reg-B				D			A	B	0	0	0	0	0	0	0
		MOVES.W	0	0	0	0	1	1	1	0	0	1	EA					Reg-B				D			A	B	0	0	0	0	0	0	0
		MOVES.L	0	0	0	0	1	1	1	0	1	0	EA					Reg-B				D			A	B	0	0	0	0	0	0	0

		MOVEX.W	0	0	0	0	1	1	1	0	0	1	EA					Reg-B				D			A	B	0	0	1	0	0	0	0
		MOVEX.L	0	0	0	0	1	1	1	0	1	0	EA					Reg-B				D			A	B	0	0	1	0	0	0	0
		MOVE2.B	0	0	0	0	1	1	1	0	0	0	EA					Reg-B				D			A	B	0	0	1	0	0	0	1
		MOVE2.W	0	0	0	0	1	1	1	0	0	1	EA					Reg-B				D			A	B	0	0	1	0	0	0	1
		MOVE2.L	0	0	0	0	1	1	1	0	1	0	EA					Reg-B				D			A	B	0	0	1	0	0	0	1

		CAS.L	0	0	0	0	1	1	1	0	1	1	EA					0	0	0	0	0	0	0	Reg			0	0	0	reg
		CAS2.L	0	0	0	0	1	1	1	0	1	1	1	1	1	1	0	0		0	Reg			0	0	0	Reg			0	0	0	reg

		BTST Dn,(ea)	0	0	0	0	REG			1	0	0	EA
		MOVEP	0	0	0	0	REG			1	0	0	0	0	1	REG				16bit
		BCHG Dn,(ea)	0	0	0	0	REG			1	0	1	EA
		MOVEP	0	0	0	0	REG			1	0	1	0	0	1	REG				16bit
		BCLR Dn,(ea)	0	0	0	0	REG			1	1	0	EA
		MOVEP	0	0	0	0	REG			1	1	0	0	0	1	REG				16bit
		BSET Dn,(ea)	0	0	0	0	REG			1	1	1	EA
		MOVEP	0	0	0	0	REG			1	1	1	0	0	1	REG				16bit

		MOVE.B (ea),(ea)	0	0	0	1	REG			Mode			EA
		MOVE.L (ea),Bn	0	0	0	1	REG			0	0	1	EA
		MOVE.L Bn,(ea)	0	0	0	1	REG			Mode			0	0	1	REG
		MOVE.W (ea),(ea)	0	0	1	0	REG			Mode			EA
		MOVEA.W (ea),An	0	0	1	0	REG			0	0	1	EA
		MOVE.L (ea),(ea)	0	0	1	1	REG			Mode			EA
		MOVEA.L (ea),An	0	0	1	1	REG			0	0	1	EA

		NEGX.B <ea>	0	1	0	0	0	0	0	0	0	0	EA
		NEGX.W <ea>	0	1	0	0	0	0	0	0	0	1	EA
		NEGX.L <ea>	0	1	0	0	0	0	0	0	1	0	EA
		MOVE from SR	0	1	0	0	0	0	0	0	1	1	EA

		CLR.B <ea>	0	1	0	0	0	0	1	0	0	0	EA
		CLR.W <ea>	0	1	0	0	0	0	1	0	0	1	EA
		CLR.L <ea>	0	1	0	0	0	0	1	0	1	0	EA
		MOVE from CCR	0	1	0	0	0	0	1	0	1	1	EA

		NEG.B <ea>	0	1	0	0	0	1	0	0	0	0	EA
		NEG.W <ea>	0	1	0	0	0	1	0	0	0	1	EA
		NEG.L <ea>	0	1	0	0	0	1	0	0	1	0	EA
		MOVE to CCR	0	1	0	0	0	1	0	0	1	1	EA

		NOT.B <ea>	0	1	0	0	0	1	1	0	0	0	EA
		NOT.W <ea>	0	1	0	0	0	1	1	0	0	1	EA
		NOT.L <ea>	0	1	0	0	0	1	1	0	1	0	EA
		MOVE to SR	0	1	0	0	0	1	1	0	1	1	EA

		NBCD	0	1	0	0	1	0	0	0	0	0	EA
		LINK.L	0	1	0	0	1	0	0	0	0	0	0	0	1	REG
		PEA	0	1	0	0	1	0	0	0	0	1	EA
		SWAP	0	1	0	0	1	0	0	0	0	1	0	0	0	REG
		BKPT	0	1	0	0	1	0	0	0	0	1	0	0	1	REG
		MOVEM.W to mem	0	1	0	0	1	0	0	0	1	0	EA					16bit mask
		EXT.B	0	1	0	0	1	0	0	0	1	0	0	0	0	REG
		free	0	1	0	0	1	0	0	0	1	0	0	0	1
		MOVEM.L to mem	0	1	0	0	1	0	0	0	1	1	EA					16bit mask
		EXT.W	0	1	0	0	1	0	0	0	1	1	0	0	0	REG
		free	0	1	0	0	1	0	0	0	1	1	0	0	1	REG

		TST.B <ea>	0	1	0	0	1	0	1	0	0	0	EA
		TST.W <ea>	0	1	0	0	1	0	1	0	0	1	EA
		TST.L <ea>	0	1	0	0	1	0	1	0	1	0	EA
		TAS	0	1	0	0	1	0	1	0	1	1	EA
		ILLEGAL	0	1	0	0	1	0	1	0	1	1	1	1	1	1	0	0
		BGND	0	1	0	0	1	0	1	0	1	1	1	1	1	0	1	0		15	14	13	12	11	10	9	8	7	6	5	4	3	2	1	0

			15	14	13	12	11	10	9	8	7	6	5	4	3	2	1	0
		MULU 32*32 => 32	0	1	0	0	1	1	0	0	0	0	EA					Reg				0	0	0	0	0	0	0	0	0	0	0	0
		MULU 32*32 => 64	0	1	0	0	1	1	0	0	0	0	EA					Reg-L				0	1	0	0	0	0	0	0	Reg-H
		MULS 32*32 => 32	0	1	0	0	1	1	0	0	0	0	EA					Reg				1	0	0	0	0	0	0	0	0	0	0	0
		MULS 32*32 => 64	0	1	0	0	1	1	0	0	0	0	EA					Reg-L				1	1	0	0	0	0	0	0	Reg-H
		DIVU 32/32 => 32:32	0	1	0	0	1	1	0	0	0	1	EA					Reg				0	0	0	0	0	0	0	0	0	0	0	0
		DIVU 64/32 => 32:32	0	1	0	0	1	1	0	0	0	1	EA					Reg-L				0	1	0	0	0	0	0	0	Reg-H
		DIVS 32/32 => 32:32	0	1	0	0	1	1	0	0	0	1	EA					Reg				1	0	0	0	0	0	0	0	0	0	0	0
		DIVS 64/32 => 32:32	0	1	0	0	1	1	0	0	0	1	EA					Reg-L				1	1	0	0	0	0	0	0	Reg-H
		MOVEM.W from mem	0	1	0	0	1	1	0	0	1	0	EA					16bit mask
		free	0	1	0	0	1	1	0	0	1	0	0	0	0	REG
		MOVEM.L from mem	0	1	0	0	1	1	0	0	1	1	EA					16bit mask
		PERM #im,A.B	0	1	0	0	1	1	0	0	1	1	0	0	REG-A					Reg-B				Perm

		CMPIW.L	0	1	0	0	1	1	1	0	0	0	EA					16bit mask

		TRAP	0	1	0	0	1	1	1	0	0	1	0	0	Vec
		LINK.W	0	1	0	0	1	1	1	0	0	1	0	1	0	REG				16bit mask
		UNLINK	0	1	0	0	1	1	1	0	0	1	0	1	1	REG
		MOVE to USP	0	1	0	0	1	1	1	0	0	1	1	0	0	REG
		MOVE from USP	0	1	0	0	1	1	1	0	0	1	1	0	1	REG
		RESET	0	1	0	0	1	1	1	0	0	1	1	1	0	0	0	0
		NOP	0	1	0	0	1	1	1	0	0	1	1	1	0	0	0	1
		STOP	0	1	0	0	1	1	1	0	0	1	1	1	0	0	1	0		16bit mask
		RTE	0	1	0	0	1	1	1	0	0	1	1	1	0	0	1	1
		RTD	0	1	0	0	1	1	1	0	0	1	1	1	0	1	0	0		16bit mask
		RTS	0	1	0	0	1	1	1	0	0	1	1	1	0	1	0	1
		TRAPV	0	1	0	0	1	1	1	0	0	1	1	1	0	1	1	0
		RTR	0	1	0	0	1	1	1	0	0	1	1	1	0	1	1	1
		RPC	0	1	0	0	1	1	1	0	0	1	1	1	1	0	0	0
		free	0	1	0	0	1	1	1	0	0	1	1	1	1	0	0	1
		MOVEC to CR	0	1	0	0	1	1	1	0	0	1	1	1	1	0	1	0		16bit mask
		MOVEC from CR	0	1	0	0	1	1	1	0	0	1	1	1	1	0	1	1		16bit mask

		JSR	0	1	0	0	1	1	1	0	1	0	EA
		JMP	0	1	0	0	1	1	1	0	1	1	EA

		CHK.L	0	1	0	0	REG			1	0	0	EA
		LEA (ea),Bn	0	1	0	0	REG			1	0	1	EA
		CHK.W	0	1	0	0	REG			1	1	0	EA
		LEA	0	1	0	0	REG			1	1	1	EA
		LEA Bn,An	0	1	0	0	REG			1	1	1	0	0	1	REG
		free	0	1	0	0	0	0	0	1	1	1	0	0	0	REG
		free	0	1	0	0	0	0	1	1	1	1	0	0	0	REG
		free	0	1	0	0	0	1	0	1	1	1	0	0	0	REG
		free	0	1	0	0	0	1	1	1	1	1	0	0	0	REG
		EXTB.L	0	1	0	0	1	0	0	1	1	1	0	0	0	REG
		EXTUB.L	0	1	0	0	1	0	1	1	1	1	0	0	0	REG
		EXTUw.L	0	1	0	0	1	1	0	1	1	1	0	0	0	REG
		free	0	1	0	0	1	1	1	1	1	1	0	0	0	REG

		ADDQ.B #,(ea)	0	1	0	1	Data			0	0	0	EA
		ADDQ.L #,Bn	0	1	0	1	Data			0	0	0	0	0	1	REG
		ADDQ.W #,(ea)	0	1	0	1	Data			0	0	1	EA
		ADDQ.W #,An	0	1	0	1	Data			0	0	1	0	0	1	REG
		ADDQ.L #,(ea)	0	1	0	1	Data			0	1	0	EA
		ADDQ.L #,(An	0	1	0	1	Data			0	1	0	0	0	1	REG
		SUBQ.B #,(ea)	0	1	0	1	Data			1	0	0	EA
		SUBQ.L #,Bn	0	1	0	1	Data			1	0	0	0	0	1	REG
		SUBQ.W #,(ea)	0	1	0	1	Data			1	0	1	EA
		SUBQ.W #,An	0	1	0	1	Data			1	0	1	0	0	1	REG
		SUBQ.L #,(ea)	0	1	0	1	Data			1	1	0	EA
		SUBQ.L #,An	0	1	0	1	Data			1	1	0	0	0	1	REG
		SCC	0	1	0	1	cc				1	1	EA
		DBF.w	0	1	0	1	0	0	0	1	1	1	0	0	1	REG				16bit
		DBF.L	0	1	0	1	0	0	0	1	1	1	0	0	1	REG				16bit					1
		DBCC.w	0	1	0	1	cc				1	1	0	0	1	REG				16bit
		DBCC.L	0	1	0	1	cc				1	1	0	0	1	REG				16bit					1
		TRAPcc	0	1	0	1	cc				1	1	1	1	1	0	1	0		16bit
		TRAPcc	0	1	0	1	cc				1	1	1	1	1	0	1	1		32bit
		TRAPcc	0	1	0	1	cc				1	1	1	1	1	1	0	0
		HINT	0	1	0	1	cc				1	1	1	1	1	1	1	1

		BRA.B	0	1	1	0	0	0	0	0	8bit
		BRA.W	0	1	1	0	0	0	0	0	0	0	0	0	0	0	0	0		16bit
		BRA.L	0	1	1	0	0	0	0	0	1	1	1	1	1	1	1	1		32bit
		BSR.B	0	1	1	0	0	0	0	1	8bit
		BSR.W	0	1	1	0	0	0	0	1	0	0	0	0	0	0	0	0		16bit
		BSR.L	0	1	1	0	0	0	0	1	1	1	1	1	1	1	1	1		32bit
		BCC.B	0	1	1	0	cc				8bit
		BCC.W	0	1	1	0	cc				0	0	0	0	0	0	0	0		16bit
		BCC.L	0	1	1	0	cc				1	1	1	1	1	1	1	1		32bit

		MOVEQ	0	1	1	1	REG			0	8bit
		BANK	0	1	1	1	REG			1	0	0	EA

		OR.B (ea),Dn	1	0	0	0	REG			0	0	0	EA
		OR.W (ea),Dn	1	0	0	0	REG			0	0	1	EA
		OR.L (ea),Dn	1	0	0	0	REG			0	1	0	EA
		DIVU.W	1	0	0	0	REG			0	1	1	EA
		OR.B Dn,(ea)	1	0	0	0	REG			1	0	0	EA
		SBCD	1	0	0	0	REG			1	0	0	0	0	M	REG
		OR.W Dn,(ea)	1	0	0	0	REG			1	0	1	EA
		PACK	1	0	0	0	REG			1	0	1	0	0	M	REG
		OR.L Dn,(ea)	1	0	0	0	REG			1	1	0	EA
		UNPK	1	0	0	0	REG			1	1	0	0	0	M	REG
		DIVS.W	1	0	0	0	REG			1	1	1	EA

		SUB.B (ea),Dn	1	0	0	1	REG			0	0	0	EA
		SUB.W (ea),Dn	1	0	0	1	REG			0	0	1	EA
		SUB.L (ea),Dn	1	0	0	1	REG			0	1	0	EA
		SUBA.w (ea),An	1	0	0	1	REG			0	1	1	EA
		SUB.B Dn,(ea)	1	0	0	1	REG			1	0	0	EA
		SUBX.B Dx,Dy	1	0	0	1	REG			1	0	0	0	0	0	REG
		SUBX.B -(Ax),-(Ay)	1	0	0	1	REG			1	0	0	0	0	1	REG
		SUB.W Dn,(ea)	1	0	0	1	REG			1	0	1	EA
		SUBX.W Dx,Dy	1	0	0	1	REG			1	0	1	0	0	0	REG
		SUBX.W -(Ax),-(Ay)	1	0	0	1	REG			1	0	1	0	0	1	REG
		SUB.L Dn,(ea)	1	0	0	1	REG			1	1	0	EA
		SUBX.L Dx,Dy	1	0	0	1	REG			1	1	0	0	0	0	REG
		SUBX.L -(Ax),-(Ay)	1	0	0	1	REG			1	1	0	0	0	1	REG
		SUBA.L (ea),An	1	0	0	1	REG			1	1	1	EA

		FREE/ATRAP	1	0	1	0	REG			0	0	0	EA

		CMP.B (ea),Dn	1	0	1	1	REG			0	0	0	EA
		CMP.W (ea),Dn	1	0	1	1	REG			0	0	1	EA
		CMP.L (ea),Dn	1	0	1	1	REG			0	1	0	EA
		CMPA.W (ea),An	1	0	1	1	REG			0	1	1	EA
		EOR.B Dn,(ea)	1	0	1	1	REG			1	0	0	EA
		CMPM.B (Ax)+,(Ay)+	1	0	1	1	REG			1	0	0	0	0	1	REG
		EOR.W Dn,(ea)	1	0	1	1	REG			1	0	1	EA
		CMPM.W (Ax)+,(Ay)+	1	0	1	1	REG			1	0	1	0	0	1	REG
		EOR.L Dn,(ea)	1	0	1	1	REG			1	1	0	EA
		CMPM.L (Ax)+,(Ay)+	1	0	1	1	REG			1	1	0	0	0	1	REG
		CMPA.L (ea),An	1	0	1	1	REG			1	1	1	EA

		AND.B (ea),Dn	1	1	0	0	REG			0	0	0	EA
		AND.W (ea),Dn	1	1	0	0	REG			0	0	1	EA
		AND.L (ea),Dn	1	1	0	0	REG			0	1	0	EA
		MULU.W	1	1	0	0	REG			0	1	1	EA
		AND.B Dn,(ea)	1	1	0	0	REG			1	0	0	EA
		ABCD Dx,Dy	1	1	0	0	REG			1	0	0	0	0	0	REG
		ABCD -(Ax),-(Ay)	1	1	0	0	REG			1	0	0	0	0	1	REG
		AND.W Dn,(ea)	1	1	0	0	REG			1	0	1	EA
		EXG Dn,Dn	1	1	0	0	REG			1	0	1	0	0	0	REG
		EXG An,An	1	1	0	0	REG			1	0	1	0	0	1	REG
		AND.L Dn,(ea)	1	1	0	0	REG			1	1	0	EA
		CMP.L Bn,Dn	1	1	0	0	REG			1	1	0	0	0	0	REG
		EXG Dn,An	1	1	0	0	REG			1	1	0	0	0	1	REG
		MULS.W 16*16=32	1	1	0	0	REG			1	1	1	EA

		ADD.B (ea),Dn	1	1	0	1	REG			0	0	0	EA
		ADD.W (ea),Dn	1	1	0	1	REG			0	0	1	EA
		ADD.L (ea),Dn	1	1	0	1	REG			0	1	0	EA
		ADDA.w (ea),An	1	1	0	1	REG			0	1	1	EA
		ADD.B Dn,(ea)	1	1	0	1	REG			1	0	0	EA
		ADDX.B Dx,Dy	1	1	0	1	REG			1	0	0	0	0	0	REG
		ADDX.B -(Ax),-(Ay)	1	1	0	1	REG			1	0	0	0	0	1	REG
		ADD.W Dn,(ea)	1	1	0	1	REG			1	0	1	EA
		ADDX.W Dx,Dy	1	1	0	1	REG			1	0	1	0	0	0	REG
		ADDX.W -(Ax),-(Ay)	1	1	0	1	REG			1	0	1	0	0	1	REG
		ADD.L Dn,(ea)	1	1	0	1	REG			1	1	0	EA
		ADDX.L Dx,Dy	1	1	0	1	REG			1	1	0	0	0	0	REG
		ADDX.L -(Ax),-(Ay)	1	1	0	1	REG			1	1	0	0	0	1	REG
		ADDA.L (ea),An	1	1	0	1	REG			1	1	1	EA

		SHIFTR.B #,Dn	1	1	1	0	imm			0	0	0	0	Mode		REG
		SHIFTR.B Dn,Dn	1	1	1	0	REG			0	0	0	1	Mode		REG
		SHIFTR.W #,Dn	1	1	1	0	imm			0	0	1	0	Mode		REG
		SHIFTR.W Dn,Dn	1	1	1	0	REG			0	0	1	1	Mode		REG
		SHIFTR.L #,Dn	1	1	1	0	imm			0	1	0	0	Mode		REG
		SHIFTR.L Dn,Dn	1	1	1	0	REG			0	1	0	1	Mode		REG
		SHIFTR.W #1,(ea)	1	1	1	0	0	Mode		0	1	1	EA
		SHIFT.B #,Dn	1	1	1	0	imm			1	0	0	0	Mode		REG
		SHIFT.B Dn,Dn	1	1	1	0	REG			1	0	0	1	Mode		REG
		SHIFT.W #,Dn	1	1	1	0	imm			1	0	1	0	Mode		REG
		SHIFT.W Dn,Dn	1	1	1	0	REG			1	0	1	1	Mode		REG
		SHIFT.L #,Dn	1	1	1	0	imm			1	1	0	0	Mode		REG
		SHIFT.L Dn,Dn	1	1	1	0	REG			1	1	0	1	Mode		REG
		SHIFTL.W #1,(ea)	1	1	1	0	0	Mode		1	1	1	EA
							15	14	13	12	11	10	9	8	7	6	5	4	3	2	1	0
		BFTST	1	1	1	0	1	0	0	0	1	1	EA					0	0	0	0	D	offset					W	offset
		BFCHG	1	1	1	0	1	0	1	0	1	1	EA					0	0	0	0	D	offset					W	offset
		BFCLR	1	1	1	0	1	1	0	0	1	1	EA					0	0	0	0	D	offset					W	offset
		BFSET	1	1	1	0	1	1	1	0	1	1	EA					0	0	0	0	D	offset					W	offset
		BFEXTU	1	1	1	0	1	0	0	1	1	1	EA					Reg				D	offset					W	offset
		BFEXTS	1	1	1	0	1	0	1	1	1	1	EA					Reg				D	offset					W	offset
		BFFFO	1	1	1	0	1	1	0	1	1	1	EA					Reg				D	offset					W	offset
		BFINS	1	1	1	0	1	1	1	1	1	1	EA					Reg				D	offset					W	offset
		free	1	1	1	0	1	X	X	0	1	1	EA					1	0	0	0	D	offset					W	offset

		MOVE16 (An)+,(Am)+	1	1	1	1	0	1	1	0	0	0	1	0	0	REG				1	REG			0	0	0	0	0	0	0	0
		MOVE16 (An)+,$1234	1	1	1	1	0	1	1	0	0	0	0	0	0	REG				32bit
		MOVE16 $1234,(An)+	1	1	1	1	0	1	1	0	0	0	0	0	1	REG				32bit
		MOVE16 (An),$1234	1	1	1	1	0	1	1	0	0	0	0	1	0	REG				32bit
		MOVE16 $1234,(An)	1	1	1	1	0	1	1	0	0	0	0	1	1	REG				32bit

		TOUCH	1	1	1	1	0	1	1	0	0	0	1	0	1	REG
		TOUCH d8,(An,Xn*S)	1	1	1	1	0	1	1	0	0	0	1	1	0	REG

		PFLUSH	1	1	1	1	0	1	0	1	0	0	0	Mode		REG
		PTEST	1	1	1	1	0	1	0	1	0	1	R	0	1	REG
		CINV	1	1	1	1	0	1	0	0	Cache		0	Scop		REG
		CPUSH	1	1	1	1	0	1	0	0	Cache		1	Scop		REG

		LPSTOP	1	1	1	1	0	0	0	0	0	0	0	0		0	0	0	0	0	0	0	1	1	1	0	0	0	0	0	0

## AMMX
1st p	2nd pipe	DECODER
			15	14	13	12	11	10	9	8	7	6	5	4	3	2	1	0		15	14	13	12	11	10	9	8	7	6	5	4	3	2	1	0
		LOAD (ea),D	1	1	1	1	1	1	1	A	0	D	EA					0	0	0	0	Reg-Dest				0	0	0	0	0	0	0	1
		LOADi (ea),D	1	1	1	1	1	1	1	A	0	D	EA					0	0	0	1	Reg-Dest				0	0	0	0	0	0	0	1
		TRANS-Hi	1	1	1	1	1	1	1	A	B	D			Reg-A					0	0	0	0	Reg-Dest				0	0	0	0	0	0	1	0
		TRANS-LO	1	1	1	1	1	1	1	A	B	D			Reg-A					0	0	0	0	Reg-Dest				0	0	0	0	0	0	1	1
		TRANSi-LO	1	1	1	1	1	1	1	A	B	D			Reg-A					0	0	0	1	Reg-Dest				0	0	0	0	0	0	1	1
		STORE B,(ea)	1	1	1	1	1	1	1	A	B	0	EA					Reg-B				0	0	0	0	0	0	0	0	0	1	0	0
		STOREi B,(ea)	1	1	1	1	1	1	1	A	B	0	EA					Reg-B				0	0	0	1	0	0	0	0	0	1	0	0
		STOREM B,M,(ea)	1	1	1	1	1	1	1	A	B	D	EA					Reg-B				Mask				0	0	0	0	0	1	0	1
		PACKUSWB B,D,(ea)	1	1	1	1	1	1	1	A	B	D	EA					Reg-B				Reg-Dest				0	0	0	0	0	1	1	0
		PACKPIX	1	1	1	1	1	1	1	A	B	D	EA					0	0	0	0	0	1	1	1

		PAND (ea),B,D	1	1	1	1	1	1	1	A	B	D	EA					Reg-B				Reg-Dest				0	0	0	0	1	0	0	0
		POR (ea),B,D	1	1	1	1	1	1	1	A	B	D	EA					Reg-B				Reg-Dest				0	0	0	0	1	0	0	1
		PEOR (ea),B,D	1	1	1	1	1	1	1	A	B	D	EA					Reg-B				Reg-Dest				0	0	0	0	1	0	1	0
		PANDN (ea),B,D	1	1	1	1	1	1	1	A	B	D	EA					Reg-B				Reg-Dest				0	0	0	0	1	0	1	1
		PAVG.B (ea),B,D	1	1	1	1	1	1	1	A	B	D	EA					Reg-B				Reg-Dest				0	0	0	0	1	1	0	0
		FREE	1	1	1	1	1	1	1	A	B	D	EA					Reg-B				Reg-Dest				0	0	0	0	1	1	0	1
		PABS.B (ea),B,D	1	1	1	1	1	1	1	A	B	D	EA					Reg-B				Reg-Dest				0	0	0	0	1	1	1	0
		PABS.W (ea),B,D	1	1	1	1	1	1	1	A	B	D	EA					Reg-B				Reg-Dest				0	0	0	0	1	1	1	1

		PADD.B (ea),B,D	1	1	1	1	1	1	1	A	B	D	EA					Reg-B				Reg-Dest				0	0	0	1	0	0	0	0
		PADD.W (ea),B,D	1	1	1	1	1	1	1	A	B	D	EA					Reg-B				Reg-Dest				0	0	0	1	0	0	0	1
		PSUB.B (ea),B,D	1	1	1	1	1	1	1	A	B	D	EA					Reg-B				Reg-Dest				0	0	0	1	0	0	1	0
		PSUB.w (ea),B,D	1	1	1	1	1	1	1	A	B	D	EA					Reg-B				Reg-Dest				0	0	0	1	0	0	1	1
		PADDus.B (ea),B,D	1	1	1	1	1	1	1	A	B	D	EA					Reg-B				Reg-Dest				0	0	0	1	0	1	0	0
		PADDss.w (ea),B,D	1	1	1	1	1	1	1	A	B	D	EA					Reg-B				Reg-Dest				0	0	0	1	0	1	0	1
		PSUBus.B (ea),B,D	1	1	1	1	1	1	1	A	B	D	EA					Reg-B				Reg-Dest				0	0	0	1	0	1	1	0
		PSUBss.w (ea),B,D	1	1	1	1	1	1	1	A	B	D	EA					Reg-B				Reg-Dest				0	0	0	1	0	1	1	1

		PMUL88 (ea),B,D	1	1	1	1	1	1	1	A	B	D	EA					Reg-B				Reg-Dest				0	0	0	1	1	0	0	0
		MULA (ea),B,D	1	1	1	1	1	1	1	A	B	D	EA					Reg-B				Reg-Dest				0	0	0	1	1	0	0	1
		MULHW (ea),B,D	1	1	1	1	1	1	1	A	B	D	EA					Reg-B				Reg-Dest				0	0	0	1	1	0	1	0
		MULLW (ea),B,D	1	1	1	1	1	1	1	A	B	D	EA					Reg-B				Reg-Dest				0	0	0	1	1	0	1	1
		BFLY.B (ea),B,D:D	1	1	1	1	1	1	1	A	B	D	EA					Reg-B				Reg-Dest				0	0	0	1	1	1	0	0
		BFLYw (ea),B,D:D	1	1	1	1	1	1	1	A	B	D	EA					Reg-B				Reg-Dest				0	0	0	1	1	1	0	1
		UNPACKPIX	1	1	1	1	1	1	1	A	B	D	EA					Reg-B				Reg-Dest				0	0	0	1	1	1	1	0
		FREE	1	1	1	1	1	1	1	A	B	D	EA					Reg-B				Reg-Dest				0	0	0	1	1	1	1	1

		PCMPeq.b	1	1	1	1	1	1	1	A	B	D	EA					Reg-B				Reg-Dest				0	0	1	0	0	0	0	0
		PCMPeq.w	1	1	1	1	1	1	1	A	B	D	EA					Reg-B				Reg-Dest				0	0	1	0	0	0	0	1
		PCMPhi.b	1	1	1	1	1	1	1	A	B	D	EA					Reg-B				Reg-Dest				0	0	1	0	0	0	1	0
		PCMPhi.w	1	1	1	1	1	1	1	A	B	D	EA					Reg-B				Reg-Dest				0	0	1	0	0	0	1	1
		STOREC B,count,(ea)	1	1	1	1	1	1	1	A	B	D	EA					Reg-B				CountReg				0	0	1	0	0	1	0	0
		STOREM2 B,M,(ea)	1	1	1	1	1	1	1	A	B	D	EA					Reg-B				Mask				0	0	1	0	0	1	0	1
		STOREM3.W B,M,(ea)	1	1	1	1	1	1	1	A	B	D	EA					Reg-B				Mask				0	0	1	0	0	1	1	0
		FREE					1	0	0	1	1	1

		C2P	1	1	1	1	1	1	1	A	B	D	EA					Reg-B				Reg-Dest				0	0	1	0	1	0	0	0
		BSEL	1	1	1	1	1	1	1	A	B	D	EA					Reg-B				Reg-Dest				0	0	1	0	1	0	0	1
		MINTERM	1	1	1	1	1	1	1	A	B	D	EA					Reg-B				Reg-Dest				0	0	1	0	1	0	1	0
		FREE	1	1	1	1	1	1	1	A	B	D	EA					Reg-B				Reg-Dest				0	0	1	0	1	0	1	1
		PCMPge.b	1	1	1	1	1	1	1	A	B	D	EA					Reg-B				Reg-Dest				0	0	1	0	1	1	0	0
		PCMPge.w	1	1	1	1	1	1	1	A	B	D	EA					Reg-B				Reg-Dest				0	0	1	0	1	1	0	1
		PCMPgt.b	1	1	1	1	1	1	1	A	B	D	EA					Reg-B				Reg-Dest				0	0	1	0	1	1	1	0
		PCMPgt.w	1	1	1	1	1	1	1	A	B	D	EA					Reg-B				Reg-Dest				0	0	1	0	1	1	1	1

		PMINs.b	1	1	1	1	1	1	1	A	B	D	EA					Reg-B				Reg-Dest				0	0	1	1	0	0	0	0
		PMINs.w	1	1	1	1	1	1	1	A	B	D	EA					Reg-B				Reg-Dest				0	0	1	1	0	0	0	1
		PMINu.b	1	1	1	1	1	1	1	A	B	D	EA					Reg-B				Reg-Dest				0	0	1	1	0	0	1	0
		PMINu.w	1	1	1	1	1	1	1	A	B	D	EA					Reg-B				Reg-Dest				0	0	1	1	0	0	1	1
		PMAXs.b	1	1	1	1	1	1	1	A	B	D	EA					Reg-B				Reg-Dest				0	0	1	1	0	1	0	0
		PMAXs.w	1	1	1	1	1	1	1	A	B	D	EA					Reg-B				Reg-Dest				0	0	1	1	0	1	0	1
		PMAXu.b	1	1	1	1	1	1	1	A	B	D	EA					Reg-B				Reg-Dest				0	0	1	1	0	1	1	0
		PMAXu.w	1	1	1	1	1	1	1	A	B	D	EA					Reg-B				Reg-Dest				0	0	1	1	0	1	1	1

		LSR.Q	1	1	1	1	1	1	1	A	B	D	EA					Reg-B				Reg-Dest				0	0	1	1	1	0	0	0
		LSL.Q	1	1	1	1	1	1	1	A	B	D	EA					Reg-B				Reg-Dest				0	0	1	1	1	0	0	1
		FREE	1	1	1	1	1	1	1	A	B	D	EA					0	0	1	1	1	0	1	0
		FREE	1	1	1	1	1	1	1	A	B	D	EA					Reg-B				Reg-Dest				0	0	1	1	1	0	1	1
		FREE	1	1	1	1	1	1	1	A	B	D	EA					Reg-B				Reg-Dest				0	0	1	1	1	1	0	0
		FREE	1	1	1	1	1	1	1	A	B	D	EA					Reg-B				Reg-Dest				0	0	1	1	1	1	0	1
		TEX 8/16/32	1	1	1	1	1	1	1	A	B	D	EA					0	0	1	1	1	1	1	0
		FREE	1	1	1	1	1	1	1	A	B	D	EA					0	0	1	1	1	1	1	1

		VPERM (ea),B,D	1	1	1	1	1	1	1	A	B	D	1	1	1	1	1	1		Reg-B				Reg-Dest				0	0	0	0	Reg-A				32bit

			15	14	13	12	11	10	9	8	7	6	5	4	3	2	1	0

## FPU
	15	14	13	12	11	10	9	8	7	6	5	4	3	2	1	0		15	14	13	12	11	10	9	8	7	6	5	4	3	2	1	0
FMOVECR	1	1	1	1	0	0	1	0	0	0	0	0	0	0	0		0	1	0	1	1	1	REG			Rom
FINT	1	1	1	1	0	0	1	0	0	0	EA							0	R	0	Source			REG			0	0	0	0	0	0	1
FSINH	1	1	1	1	0	0	1	0	0	0	EA							0	R	0	Source			DREG			0	0	0	0	0	1	0
FINTRZ	1	1	1	1	0	0	1	0	0	0	EA							0	R	0	Source			DREG			0	0	0	0	0	1	1
FREE	1	1	1	1	0	0	1	0	0	0	EA							0	R	0	Source			DREG			0	0	0	0	1	0	0
FREE	1	1	1	1	0	0	1	0	0	0	EA							0	R	0	Source			DREG			0	0	0	0	1	0	1
FLOGNP1	1	1	1	1	0	0	1	0	0	0	EA							0	R	0	Source			DREG			0	0	0	0	1	1	0
FREE	1	1	1	1	0	0	1	0	0	0	EA							0	R	0	Source			DREG			0	0	0	0	1	1	1
FETOXM1	1	1	1	1	0	0	1	0	0	0	EA							0	R	0	Source			DREG			0	0	0	1	0	0	0
FTANH	1	1	1	1	0	0	1	0	0	0	EA							0	R	0	Source			DREG			0	0	0	1	0	0	1
FATAN	1	1	1	1	0	0	1	0	0	0	EA							0	R	0	Source			DREG			0	0	0	1	0	1	0
FREE	1	1	1	1	0	0	1	0	0	0	EA							0	R	0	Source			DREG			0	0	0	1	0	1	1
FASIN	1	1	1	1	0	0	1	0	0	0	EA							0	R	0	Source			DREG			0	0	0	1	1	0	0
FATABH	1	1	1	1	0	0	1	0	0	0	EA							0	R	0	Source			DREG			0	0	0	1	1	0	1
FSIN	1	1	1	1	0	0	1	0	0	0	EA							0	R	0	Source			DREG			0	0	0	1	1	0	1
FTAN	1	1	1	1	0	0	1	0	0	0	EA							0	R	0	Source			DREG			0	0	0	1	1	1	0
FETOX	1	1	1	1	0	0	1	0	0	0	EA							0	R	0	Source			DREG			0	0	1	0	0	0	0
FTWOTOX	1	1	1	1	0	0	1	0	0	0	EA							0	R	0	Source			DREG			0	0	1	0	0	0	1
FTENTOX	1	1	1	1	0	0	1	0	0	0	EA							0	R	0	Source			DREG			0	0	1	0	0	1	0
FREE	1	1	1	1	0	0	1	0	0	0	EA							0	R	0	Source			DREG			0	0	1	0	0	1	1
FLOGN	1	1	1	1	0	0	1	0	0	0	EA							0	R	0	Source			DREG			0	0	1	0	1	0	0
FLOG10	1	1	1	1	0	0	1	0	0	0	EA							0	R	0	Source			DREG			0	0	1	0	1	0	1
FLOG2	1	1	1	1	0	0	1	0	0	0	EA							0	R	0	Source			DREG			0	0	1	0	1	1	0
FREE	1	1	1	1	0	0	1	0	0	0	EA							0	R	0	Source			DREG			0	0	1	0	1	1	1
FREE	1	1	1	1	0	0	1	0	0	0	EA							0	R	0	Source			DREG			0	0	1	1	0	0	0
FCOSH	1	1	1	1	0	0	1	0	0	0	EA							0	R	0	Source			DREG			0	0	1	1	0	0	1
FREE	1	1	1	1	0	0	1	0	0	0	EA							0	R	0	Source			DREG			0	0	1	1	0	1	0
FREE	1	1	1	1	0	0	1	0	0	0	EA							0	R	0	Source			DREG			0	0	1	1	0	1	1
FACOS	1	1	1	1	0	0	1	0	0	0	EA							0	R	0	Source			DREG			0	0	1	1	1	0	0
FCOS	1	1	1	1	0	0	1	0	0	0	EA							0	R	0	Source			DREG			0	0	1	1	1	0	1
FGETEXP	1	1	1	1	0	0	1	0	0	0	EA							0	R	0	Source			DREG			0	0	1	1	1	1	0
FGETMAN	1	1	1	1	0	0	1	0	0	0	EA							0	R	0	Source			DREG			0	0	1	1	1	1	1
FREE	1	1	1	1	0	0	1	0	0	0	EA							0	R	0	Source			DREG			0	1	0	0	0	0	0
FMOD	1	1	1	1	0	0	1	0	0	0	EA							0	R	0	Source			DREG			0	1	0	0	0	0	1
FREE	1	1	1	1	0	0	1	0	0	0	EA							0	R	0	Source			DREG			0	1	0	0	0	1	0
FREE	1	1	1	1	0	0	1	0	0	0	EA							0	R	0	Source			DREG			0	1	0	0	0	1	1
FSGLDIV	1	1	1	1	0	0	1	0	0	0	EA							0	R	0	Source			DREG			0	1	0	0	1	0	0
FREM	1	1	1	1	0	0	1	0	0	0	EA							0	R	0	Source			DREG			0	1	0	0	1	0	1
FSCALE	1	1	1	1	0	0	1	0	0	0	EA							0	R	0	Source			DREG			0	1	0	0	1	1	0
FSGLMUL	1	1	1	1	0	0	1	0	0	0	EA							0	R	0	Source			DREG			0	1	0	0	1	1	1
FSINCOS	1	1	1	1	0	0	1	0	0	0	EA							0	R	0	Source			DREG			0	1	1	0	DREG
FREE	1	1	1	1	0	0	1	0	0	0	EA							0	R	0	Source			DREG			0	1	1	1	0	0	0
FREE	1	1	1	1	0	0	1	0	0	0	EA							0	R	0	Source			DREG			0	1	1	1	0	0	1
FTST	1	1	1	1	0	0	1	0	0	0	EA							0	R	0	Source			DREG			0	1	1	1	0	1	0
FABS	1	1	1	1	0	0	1	0	0	0	EA							0	R	0	Source			DREG			0	0	1	1	0	0	0
FABS S	1	1	1	1	0	0	1	0	0	0	EA							0	R	0	Source			DREG			1	0	1	1	0	0	0
FABS D	1	1	1	1	0	0	1	0	0	0	EA							0	R	0	Source			DREG			1	0	1	1	1	0	0
FADD	1	1	1	1	0	0	1	0	0	0	EA							0	R	0	Source			DREG			0	1	0	0	0	1	0
FADD S	1	1	1	1	0	0	1	0	0	0	EA							0	R	0	Source			DREG			1	1	0	0	0	1	0
FADD D	1	1	1	1	0	0	1	0	0	0	EA							0	R	0	Source			DREG			1	1	0	0	1	1	0
FDIV	1	1	1	1	0	0	1	0	0	0	EA							0	R	0	Source			DREG			0	1	0	0	0	0	0
FDIV S	1	1	1	1	0	0	1	0	0	0	EA							0	R	0	Source			DREG			1	1	0	0	0	0	0
FDIV D	1	1	1	1	0	0	1	0	0	0	EA							0	R	0	Source			DREG			1	1	0	0	1	0	0
FMOVE	1	1	1	1	0	0	1	0	0	0	EA							0	R	0	Source			DREG			0	0	0	0	0	0	0
FMUL	1	1	1	1	0	0	1	0	0	0	EA							0	R	0	Source			DREG			0	1	0	0	0	1	1
FMUL S	1	1	1	1	0	0	1	0	0	0	EA							0	R	0	Source			DREG			1	1	0	0	0	1	1
FMUL D	1	1	1	1	0	0	1	0	0	0	EA							0	R	0	Source			DREG			1	1	0	0	1	1	1
FNEG	1	1	1	1	0	0	1	0	0	0	EA							0	R	0	Source			DREG			0	0	1	1	0	1	0
FNEG S	1	1	1	1	0	0	1	0	0	0	EA							0	R	0	Source			DREG			1	0	1	1	0	1	0
FNEG D	1	1	1	1	0	0	1	0	0	0	EA							0	R	0	Source			DREG			1	0	1	1	1	1	0
FSQRT	1	1	1	1	0	0	1	0	0	0	EA							0	R	0	Source			DREG			0	0	0	0	1	0	0
FSQRT S	1	1	1	1	0	0	1	0	0	0	EA							0	R	0	Source			DREG			1	0	0	0	0	0	1
FSQRT D	1	1	1	1	0	0	1	0	0	0	EA							0	R	0	Source			DREG			1	0	0	0	1	0	1
FSUB	1	1	1	1	0	0	1	0	0	0	EA							0	R	0	Source			DREG			0	1	0	1	0	0	0
FSUB S	1	1	1	1	0	0	1	0	0	0	EA							0	R	0	Source			DREG			1	1	0	1	0	0	0
FSUB D	1	1	1	1	0	0	1	0	0	0	EA							0	R	0	Source			DREG			1	1	0	1	1	0	0
FMOVE	1	1	1	1	0	0	1	0	0	0	EA							0	1	1	Reg			0	0	0	0	0	0	0	0
FMOVE	1	1	1	1	0	0	1	0	0	0	EA							1	0	D	Source			0	0	0	0	0	0	0	0
FMOVEM	1	1	1	1	0	0	1	0	0	0	EA							1	0	D	Source			0	0	0	0	0	0	0	0
FMOVEM	1	1	1	1	0	0	1	0	0	0	EA							1	1	D	MOD		0	0	0	Reglist

FSAVE	1	1	1	1	0	0	1	1	0	0	EA
FRESTORE	1	1	1	1	0	0	1	1	0	1	EA